## BOM_Board1_Schematic1_2024-08-0
No. | Comment | Manufacturer Part | Footprint | Designator | Quantity | Manufacturer
1 | 连接器 | B2B-ZR(LF)(SN) | CONN-TH_B2B-ZR-LF-SN | BT1 | 1 | JST
2 | 贴片电容 | CC0603KRX7R9BB104 | C0603 | C1,C4,C6,C8,C10,C24,C26,C31,C32 | 9 | YAGEO(国巨)
3 | 贴片电容 | CL10A105KB8NNNC | C0603 | C2,C5,C7,C9,C11,C13 | 6 | SAMSUNG(三星)
4 | 贴片电容 | CL21A106KAYNNNE | C0805 | C3,C22,C23 | 3 | SAMSUNG(三星)
5 | 贴片电容 | GRM31CR61A107ME05L | C1206 | C12 | 1 | muRata(村田)
6 | 贴片电容 | CC0603KRX7R9BB562 | C0603 | C14,C15,C16,C17,C18,C19,C20,C21 | 8 | YAGEO(国巨)
7 | 贴片电容 | GRM21BR61A476ME15L | C0805 | C25,C27 | 2 | muRata(村田)
8 | IC | ADS1299IPAGR | TQFP-64_L10.0-W10.0-P0.50-LS12.0-TL | IC1 | 1 | TI(德州仪器)
9 | DC-DC | TPS561201DDCT | SOT-23-6_L2.9-W1.6-P0.95-LS2.8-BR | IC2,IC3 | 2 | TI(德州仪器)
10 | 排针 | KH-2.54PH180-1X9P-L11.5 | HDR-TH_9P-P2.54-V-M | J1 | 1 | kinghelm(金航标)
11 | 排针 | KH-2.54PH180-1X13P-L11.5 | HDR-TH_13P-P2.54-V-M | J2 | 1 | kinghelm(金航标)
12 | 功率电感 | FXL0420-4R7-M | IND-SMD_L4.4-W4.2 | L1 | 1 | cjiang(长江微电)
13 | 功率电感 | FXL0420-3R3-M | IND-SMD_L4.4-W4.2-A | L2 | 1 | cjiang(长江微电)
14 | 贴片电阻 | 0603WAF1002T5E | R0603 | R2,R3,R4,R5,R6,R7,R8,R9,R10,R26,R28 | 11 | UNI-ROYAL(厚声)
15 | 贴片电阻 | 0603WAF499JT5E | R0603 | R12,R13,R14,R15,R16,R17,R18,R19,R20,R21,R22,R23,R24 | 13 | UNI-ROYAL(厚声)
16 | 贴片电阻 | 25121WF600MT4E | R2512 | R25 | 1 | UNI-ROYAL(厚声)
17 | 贴片电阻 | 0603WAF5492T5E | R0603 | R27 | 1 | UNI-ROYAL(厚声)
18 | 贴片电阻 | 0603WAF2942T5E | R0603 | R29 | 1 | UNI-ROYAL(厚声)